## 流量驱动规模计算器
FPGA 超节点规模计算器 — 按业务流量定义服务器数量
输入参数 (黄色单元格可修改)
并发会话数 | 1000 | 同时在线进行推理的会话数
上下文长度 (tokens) | 262144 | 每会话 KV cache 窗口大小 (标配256K)
每用户目标 tok/s | 30 | 保证每个会话的最低输出速率
突发系数 | 1.3 | 峰值/均值比,用于容量缓冲
服务器单价 (RMB) | 1200000 | 每台 4U FPGA 服务器成本
每台功耗 (kW) | 5.3 | 含 8 卡 x 4 芯片 + CPU + 散热
电费 (RMB/kWh) | 0.8 | 数据中心电价
PUE | 1.3 | 电源使用效率
中间计算
每 chip KV cache 可用 (GB)
每 token 每层 KV 字节
每会话 KV cache (GB)
每 chip 2 层 KV/会话 (GB)
显存约束: 每 chip 会话数
算力约束: 每台会话数
每台最大会话数
单台吞吐 (tok/s)
计算结果
会话并发需要 (台)
吞吐需要 (台)
突发需要 (台)
总吞吐 (tok/s)
每用户实际 tok/s
DSP 利用率
富余会话数
KV Cache 总量 (GB)
服务器 CAPEX (RMB)
年电费 (RMB)
年运维 (RMB)
年 OPEX (RMB)
5 年 TCO (RMB)
每会话/年成本 (RMB)
每百万 token 成本 (RMB)
上下文长度灵敏度分析
上下文长度 | 会话/台 | 约束 | 500并发需几台 | 1000并发 | 5000并发 | 10000并发 | 50000并发
4K | 581 | 算力 | 1 | 2 | 9 | 18 | 87
8K | 581 | 算力 | 1 | 2 | 9 | 18 | 87
16K | 581 | 算力 | 1 | 2 | 9 | 18 | 87
32K | 581 | 算力 | 1 | 2 | 9 | 18 | 87
64K | 445 | 显存 | 2 | 3 | 12 | 23 | 113
128K | 222 | 显存 | 3 | 5 | 23 | 46 | 226
256K | 111 | 显存 | 5 | 10 | 46 | 91 | 451

## 场景对比
典型业务场景对比 — 按流量定义超节点规模
场景 | 并发会话 | 上下文(K) | 目标tok/s | 突发系数 | 会话/台 | 约束 | 需服务器 | 需机柜 | 总吞吐(tok/s) | 每用户TPS | DSP利用率 | 5年TCO(万) | 每会话/年(元) | 每百万token(元)
PoC 验证 | 200 | 256K | 30 | 1.3x | 111 | 显存 | 3 | 1 | 52,335 | 262 | 11.5% | 332 | 3317 | 3.51
小规模云 | 1000 | 256K | 30 | 1.3x | 111 | 显存 | 12 | 2 | 209,340 | 209 | 14.3% | 1327 | 2653 | 2.80
中规模云 | 5000 | 256K | 30 | 1.3x | 111 | 显存 | 59 | 7 | 1,029,255 | 206 | 14.6% | 6523 | 2609 | 2.76
大规模云 | 20000 | 256K | 30 | 1.3x | 111 | 显存 | 235 | 27 | 4,099,575 | 205 | 14.6% | 25982 | 2598 | 2.75
DeepSeek 公开服务量级 | 100000 | 128K | 25 | 1.5x | 222 | 显存 | 676 | 76 | 11,792,820 | 118 | 21.2% | 74740 | 1495 | 1.90
企业专属 Premium | 500 | 256K | 50 | 1.2x | 111 | 显存 | 6 | 1 | 104,670 | 209 | 23.9% | 663 | 2653 | 1.68
轻量 chat (短上下文) | 3000 | 32K | 30 | 1.3x | 581 | 算力 | 7 | 1 | 122,115 | 41 | 73.7% | 774 | 516 | 0.55
代码助手 (长上下文) | 1000 | 256K | 35 | 1.2x | 111 | 显存 | 11 | 2 | 191,895 | 192 | 18.2% | 1216 | 2432 | 2.20
注: 服务器单价 120 万 RMB/台, 电价 0.8 元/kWh, PUE=1.3, 运维=CAPEX*5%/年. 超节点规模由会话并发+吞吐+突发三者取最大值.
场景说明: PoC=概念验证(1-2台即可) ¦ 小规模云=初创公司/内部工具(几台) ¦ 中规模=对外SaaS服务(数十台) ¦ 大规模=头部云厂商(百台级) ¦ DeepSeek量级=千万DAU(百台+)

## Continuous Batching
Continuous Batching 吞吐模型
Pipeline 效率 = B/(B+K), K=25.4. 瓶颈 chip 时间 = 37.4 us (2层 x 18.7 us).
Batch Size B | Pipeline 效率 | 总 TPS | TPOT (ms) | 每请求 TPS | DSP 利用率 | 优于 30 tok/s?
1 | 3.783% | 660 | 1.5152 | 660 | 2.228% | YES
2 | 7.291% | 1271.8807 | 1.5725 | 635.9403 | 4.294% | YES
4 | 13.59% | 2370.9035 | 1.6871 | 592.7259 | 8.005% | YES
8 | 23.93% | 4174.4663 | 1.9164 | 521.8083 | 14.09% | YES
16 | 38.62% | 6736.8513 | 2.375 | 421.0532 | 22.75% | YES
32 | 55.72% | 9720.0475 | 3.2922 | 303.7515 | 32.82% | YES
64 | 71.56% | 12484.1474 | 5.1265 | 195.0648 | 42.15% | YES
128 | 83.42% | 14553.435 | 8.7952 | 113.6987 | 49.14% | YES
256 | 90.96% | 15868.5682 | 16.1325 | 61.9866 | 53.58% | YES
Prefill 延迟 (prefill_tps ≈ 20,300 tok/s, pipeline fill ≈ 1.2ms)
Prompt tokens | Prefill (ms) | + B=16 TPOT | TTFT B=16 | + B=64 TPOT | TTFT B=64 | + B=256 TPOT | TTFT B=256
256 | 17.8352 | 2.375 | 20.2102 | 5.1265 | 22.9617 | 16.1325 | 33.9677
512 | 34.511 | 2.375 | 36.886 | 5.1265 | 39.6375 | 16.1325 | 50.6435
1024 | 67.8625 | 2.375 | 70.2375 | 5.1265 | 72.989 | 16.1325 | 83.9951
2048 | 134.5657 | 2.375 | 136.9407 | 5.1265 | 139.6922 | 16.1325 | 150.6982
4096 | 267.972 | 2.375 | 270.347 | 5.1265 | 273.0985 | 16.1325 | 284.1045
8192 | 534.7846 | 2.375 | 537.1596 | 5.1265 | 539.9111 | 16.1325 | 550.9171
16384 | 1068.4097 | 2.375 | 1070.7847 | 5.1265 | 1073.5362 | 16.1325 | 1084.5422
32768 | 2135.66 | 2.375 | 2138.035 | 5.1265 | 2140.7865 | 16.1325 | 2151.7926

## FPGA vs GPU vs NPU
FPGA 超节点 vs GPU vs NPU — 三路云服务对比
指标 | FPGA 超节点 (A7 x1024) | H100 x256 | Ascend 950PR x256 (估) | FPGA 优势
服务器形态 | 4U, 8卡x4芯片=32 FPGA | 4U, 8 GPU | 4U, 8 NPU | 密度最高
芯片总数 | 1,024 FPGA | 256 H100 | 256 Ascend 950PR | 芯片数 4x
单芯片价格 | $2,500 (~RMB 18K) | ~$30K (~RMB 21万) | ~RMB 12万 (估) | 8.4x 更便宜 vs H100
单芯片功耗 | ~166 W | ~700 W | ~450 W (估) | 2.7x 更低 vs 950PR
单芯片 HBM | 32 GB | 141 GB | 128 GB (估) | —
HBM 带宽 | 920 GB/s | 4.8 TB/s | ~4 TB/s (估) | —
单芯片 FP8 TFLOPS (归一化) | 11.1 (fp4xfp8→fp8×fp8) | 1,979 (原生 fp8) | 800 (估算) | H200 算力 179x
单服务器 FP8 TFLOPS | 354 | 15,832 | 6,400 | H200 算力 45x
带宽/算力比 (GB/s per TFLOP) | 83.1 (memory-bound 友好) | 2.4 (compute 偏重) | 5.0 (compute 偏重) | FPGA 是 H200 的 34x
单芯片推理 tok/s | 545 (fp4xfp8, V4 scaled) | ~500 (fp8, TP=8) | ~312 (估, fp8) | 1.1-1.7x vs 竞品
单服务器吞吐 | 17,445 tok/s (fp4xfp8, V4 Pro) | ~4,000 tok/s | ~2,500 tok/s (估) | 4.4-7.0x
32台总吞吐 | 558K tok/s | ~128K tok/s | ~80K tok/s (估) | 4.4-7.0x
单机会话数 @256K | 111 | ~40 (权重+KV争HBM) | ~30 (估) | 7.4x vs H200
每 token 延迟 | 1.51 ms | ~8 ms (TP=8) | ~12 ms (估, TP=8) | 5.3x 更低 vs H200
互联需求 | 无 (数据并行) | InfiniBand NDR400 | HCCS + RoCE | 架构大幅简化
互联成本/服务器 | 0 | ~30万 RMB | ~20万 RMB (估) | 省数百万元
整机价格 (含交换机) | RMB 100万 | ~RMB 300万 | ~RMB 130万 (估) | 1.3-3x 更便宜
每 tok/s 系统成本 | ~57 RMB | ~825 RMB | ~600 RMB (估) | 14-19x 更低
模型加载方式 | 单台完整模型 (fp4) | 需 TP=4 分片 | 需 TP=4 分片 (估) | 架构简化
集群目的 | 提升并发吞吐 | 装下模型 + 吞吐 | 装下模型 + 吞吐 | 根本差异
供应风险 | 国产 AGM, 可控 | 美国出口管制 | 国产, 供应紧张 | 供应链安全
核心架构差异 (按重要性): 1. 专家分布: FPGA 32 chip 分担 384 experts → 每 chip 仅 0.7 GB 专家权重。GPU TP=8 → 每 GPU 125 GB → KV 可用空间差 219x 2. 算力归一化: FPGA DSP 11.07 TMACs (fp4×fp8) → 归一化 fp8×fp8 保守 5.54 TMACs → 11.07 TFLOPS (GPU 等效)。算力比 H200:FPGA = 45:1, 但带宽比仅 1.3:1 — LLM 推理是 memory-bound, 不是 compute-bound。FPGA 每 TFLOP 带宽 83 GB/s, H200 仅 2.4 GB/s 3. 确定性权重 SRAM 缓存: Attention + Shared Expert + Router (~21 MB) 在 SRAM, 不走 HBM。GPU 这些也走 HBM 4. fp4 专家权重: 33 MB/expert vs FP8 66 MB → 减半 (辅助因素, 非核心) 5. 互联: FPGA 单机可装完整模型, 不需要 InfiniBand/HCCS 数据面 A7 芯片 $2,500/片 x 32 ≈ 57.6 万芯片成本, 整机 ~100 万 RMB。H200 8-GPU ~300万, Ascend 8-NPU ~130万。
A7 FPGA 服务器成本拆解
项目 | 单价 (RMB) | 数量 | 小计 (RMB) | 备注
AGM 039-F (A7) 芯片 | $2,500 (~18K RMB) | 32 | 576,000 | $2,500 x 32 = $80,000
PCB 基板 (16层, 高速) | 15,000 | 8 | 120,000 | 每 card 一片
C2C SerDes + 连接器 | 5,000 | 8 | 40,000 | 片间互联
VRM 供电模组 | 3,000 | 8 | 24,000 | 每 card 独立供电
散热模组 (均热板+鳍片) | 2,000 | 8 | 16,000 | 被动散热
服务器平台 (CPU+BMC+DRAM+SSD) | — | 1 | 150,000 | Intel/AMD EPYC + 512GB
机箱 + 电源 (3+1冗余) + 风扇 | — | 1 | 50,000 | 4U, 3kW PSU
合计 | — | — | 1,000,000 | 整机成本估算

## 参考常数
模型 & 硬件参考常数
DeepSeek V4 Pro 模型参数
层数 | 61
隐藏维度 | 7168
Expert 总数 | 384
Top-K Experts | 6
MLA KV latent 维度 | 512
MLA RoPE 维度 | 64
KV cache 每 token 每层 | 576 bytes (FP8)
AGM 039-F 芯片参数
DSP 数量 | 12,300
DSP 频率 | 450 MHz
DSP MAC/cycle (fp4xfp8 原生) | 2
fp4xfp8 TMACs (原生) | 11.07
fp8xfp8 MAC/cycle (归一化保守) | 1
fp8xfp8 TMACs (归一化) | 5.54
fp8 TFLOPS (GPU 等效) | 11.07
带宽/算力比 | 83.1 GB/s per TFLOP
HBM 容量 | 32 GB
HBM 带宽 | 920 GB/s
SRAM (M20K+MLAB) | 32.5 MB
单台服务器 (8卡x4芯片=32芯片)
Pipeline 吞吐 | 17,445 tok/s
Batch-1 延迟 | 1509 us
Batch-1 吞吐 | 660 tok/s
FP8 TFLOPS (归一化) | 354 (vs H200 8-GPU: 15,832)
带宽/算力比 | 83.1 GB/s per TFLOP (H200: 2.4)
HBM 总量 | 1,024 GB (1 TB)
HBM 可用于 KV cache | ~1002 GB
功耗 | 5.3 kW
成本 (估算) | RMB 1,000,000 (100万, 含32片A7)
经济参数
电价 | 0.35 元/kWh (东数西算/内蒙)
PUE | 1.3 (风冷数据中心)
年运维费率 | 5% CAPEX
A7 (AGM 039-F) 芯片单价 | RMB 18,000/片
A7 芯片成本/服务器 | RMB 576,000 (32片)
FPGA 云服务定价 (混合) | 3 RMB/百万 token (DS V4 Pro 促销 5.4, 标准 21.6)
DS V4 Pro API (标准/促销) | I=12/3 O=24/6 RMB/1M (2026/04 官方)
H200 8-GPU 服务器 | ~300 万 RMB, ~10kW, ~2,000 tok/s (DS V4 Pro 高并发)
Ascend 950PR 8-NPU 服务器 (估) | ~130 万 RMB, ~4kW, ~1,500 tok/s (估)